## Sheet1
[6 empty] | 3.3V |  |  | GND
| (pu) |  |  |  | Reset | Enable |  |  | GPIO23 | VSPI_MOSI |  |  |  |  | SPI_MOSI
SVP |  |  |  | ADC0 |  | GPIO36 |  |  | GPIO22 | [5 empty] | I2C_SCL
SVN |  |  |  | ADC3 |  | GPIO39 |  |  | GPIO01 | TX0 |  |  |  |  | UART_TX
|  |  |  | ADC6 | VBATT_SENSE | GPIO34 |  |  | GPIO03 | RX0 |  |  |  |  | UART_RX
|  |  |  | ADC7 |  | GPIO35 |  |  | GPIO21 | [5 empty] | I2C_SDA
|  |  | TOUCH9 | ADC4 |  | GPIO32 |  |  | GND
|  |  | TOUCH8 | ADC5 |  | GPIO33 |  |  | GPIO19 | VSPI_MISO |  |  |  |  | SPI_MISO
DAC1 |  |  |  | ADC18 |  | GPIO25 |  |  | GPIO18 | VSPI_SCK | LED_BLUE |  |  |  | SPI_SCK
DAC2 |  |  |  | ADC19 |  | GPIO26 |  |  | GPIO05 | VSPI_SS |  |  |  | (pu) | SPI_SS
|  |  | TOUCH7 | ADC17 |  | GPIO27 |  |  | GPIO17 |  | LED_GREEN
|  | TMS | TOUCH6 | ADC16 | HSPI_SCK | GPIO14 |  |  | GPIO16 |  | LED_RED
| (pd) | TDI | TOUCH5 | ADC15 | HSPI_MISO | GPIO12 |  |  | GPIO04 |  | ADC10 | TOUCH0 |  | (pd)
[6 empty] | GND |  |  | GPIO00 | BOOT | ADC11 | TOUCH1 |  | (pu)
|  | TCK | TOCH4 | ADC14 | HSPI_MOSI | GPIO13 |  |  | GPIO02 |  | ADC12 | TOUCH2 |  | (pd)
[5 empty] | FLASH_D2 | GPIO09 |  |  | GPIO15 | HSPI_SS | ADC13 | TOUCH3 | TDO | (pu)
[5 empty] | FLASH_D3 | GPIO10 |  |  | GPIO08 | FLASH_D1
[5 empty] | FLASH_CMD | GPIO11 |  |  | GPIO07 | FLASH_D0
[6 empty] | VBUS |  |  | GPIO06 | FLASH_SCK
[6 empty] | VBAT |  |  | 3.3V
|  |  | GPIO# | Digital In | Digital Out | Analog In | Touch | PWM
|  |  | 36 | * | * | * |  | *
|  |  | 39 | * | * | * |  | *
|  |  | 34 | * | * | * |  | *
|  |  | 35 | * | * | * |  | *
|  |  | 32 | * | * | * | * | *
|  |  | 33 | * | * | * | * | *
|  |  | 25 | * | * | * |  | *
|  |  | 26 | * | * | * |  | *
|  |  | 27 | * | * | * | * | *
|  |  | 14 | * | * | * | * | *
|  |  | 12 | * | * | * | * | *
|  |  | 13 | * | * | * | * | *
|  |  | 9 | * | * |  |  | *
|  |  | 10 | * | * |  |  | *
|  |  | 11 | * | * |  |  | *
|  |  | 6 | * | * |  |  | *
|  |  | 7 | * | * |  |  | *
|  |  | 8 | * | * |  |  | *
|  |  | 15 | * | * | * | * | *
|  |  | 2 | * | * | * | * | *
|  |  | 0 | * | * | * | * | *
|  |  | 4 | * | * | * | * | *
|  |  | 16 | * | * |  |  | *
|  |  | 17 | * | * |  |  | *
|  |  | 5 | * | * |  |  | *
|  |  | 18 | * | * |  |  | *
|  |  | 19 | * | * |  |  | *
|  |  | 21 | * | * |  |  | *
|  |  | 3 | * | * |  |  | *
|  |  | 1 | * | * |  |  | *
|  |  | 22 | * | * |  |  | *
|  |  | 23 | * | * |  |  | *